## 工程量清单封面
|  | 广州实验室标四园区内部道路升级改造项目 |  | 工程
招 标 工 程 量 清 单
| 招 标 人： |  | 广州实验室
(单位盖章)
造价咨询人：
(单位盖章)
年 月 日

## 工程量清单编制说明
工程量清单编制说明
一、 | 工程概况
1、 | 工程名称：广州实验室标四园区内部道路升级改造项目
2、 | 工程地址：广州市黄浦区生物岛广州实验室标四园区
3、 | 工程范围：广州实验室标四园区内部道路升级改造项目图纸深化设计、施工、验收等
二、 | 编制依据
1、 | 根据建设单位提供的需求清单编制工程量清单；
三、 | 工作内容及界面
1、 | 广州实验室标四园区内部道路升级改造项目图纸深化设计、施工、设备供应及安装调试等工作内容；
四、 | 质量要求说明：
1、 | 满足清单和建设单位使用要求，符合国家或行业的质量检验评定标准。
永道工程咨询有限公司

## 工程量清单
广州实验室标四园区内部道路升级改造项目工程量清单
工程名称：广州实验室标四园区内部道路升级改造项目
序号 | 项目名称 | 项目特征描述 | 单位 | 数量 | 单价 | 合价 | 备注
一 | 拆除项目 |  |  |  |  | 0
1 | 南门岗亭周边绿化拆除 | 1.花池.绿植拆除 2.花基路沿石拆除 3.土方铲除 4.其他：未尽事项详见招标文件.国家相关规范等 | 项 | 1 |  | 0
2 | 南门岗亭基础及车行道闸基础拆除 | 1.岗亭基础拆除 2.车行道闸基础拆除 3.管线预埋路面破除 4.车道口扩大人行道路面拆除 5.地面划线拆除 6.其他：未尽事项详见招标文件.国家相关规范等 | 项 | 1 |  | 0
3 | 南门岗亭拆除移位 | 1.保安亭拆除移位 2.吊装 3.管线拆接 4.其他：未尽事项详见招标文件.国家相关规范等 | 项 | 1 |  | 0
4 | 拆除废料弃置 | 1.废弃料品种:土石方等 2.运距:综合考虑 3.其他：未尽事项详见招标文件.国家相关规范等 | 项 | 1 |  | 0
二 | 土建项目 |  |  |  |  | 0
5 | 块料人行道地面 | 1.150厚级配碎石碾实 2.150厚C20无砂大孔混凝土垫层 3.30厚1：3干硬性水泥砂浆结合层 4.铺贴方式600*200*30厚烧面芝麻黑（芝麻灰）花岗岩混铺，芝麻黑：芝麻 灰=1：3 5.其他：未尽事项详见招标文件.国家相关规范等 | m2 | 8 |  | 0
6 | 安砌侧(平.缘)石 | 1.材料规格：500*150*200厚烧面芝麻黑（芝麻灰）花岗岩 2.30厚1：3干硬性水泥砂浆，上撒素水泥 3.300厚级配砂石，夯实系数≥0.94 4.原状土夯实，夯实系数≥0.94 5.其他：未尽事项详见招标文件.国家相关规范等 | m | 11 |  | 0
7 | 车行道减速坎 | 1.橡胶减速带 2.4cm人字型减速带 3.其他：未尽事项详见招标文件.国家相关规范等 | m | 16 |  | 0
8 | 沥青路面 | 1.5cm厚AC-13C型细粒式改性沥青混凝土 2.8cm厚AC-20C型细粒式改性沥青混凝土 3.5厚半预制型双组份非发泡聚氨酯缓冲层 4.封底层 5.200厚C25混凝土结构层，自找平 6.200厚级配石垫层 7.素土夯实，夯实系数>0.90 8.其他：未尽事项详见招标文件.国家相关规范等 | m2 | 26 |  | 0
9 | 划线 | 1.材料规格：白色PU漆喷划线 2.按设计图纸技术要求完成 3.其他：未尽事项详见招标文件.国家相关规范等 | m | 40 |  | 0
10 | 保安亭基础 | 1.混凝土种类:C20混凝土 2.其他：未尽事项详见招标文件.国家相关规范等 | m³ | 2 |  | 0
11 | 车行道闸安全岛 | 1.凝土种类:C20混凝土浇筑 2.管线预埋 3.油漆警戒线涂刷 4.其他：未尽事项详见招标文件.国家相关规范等 | 个 | 2 |  | 0
三 | 电气设备工程 |  |  |  |  | 0
12 | 原有闸机无损拆除移位 | 1.原有三通道闸机拆除移位 2.保护性运输 3.其他：未尽事项详见招标文件.国家相关规范等 | 套 | 1 |  | 0
13 | 原有闸机无损拆除移位 | 1.原有双通道闸机拆除移位 2.保护性运输 3.其他：未尽事项详见招标文件.国家相关规范等 | 套 | 1 |  | 0
14 | 车行道闸拆除移位 | 1.原有车行道闸机拆除移位 2.移位安装 3.其他：未尽事项详见招标文件.国家相关规范等 | 套 | 1 |  | 0
15 | 配管 | 1.名称:镀锌线管 2.规格:DN32 3.其他：未尽事项详见招标文件.国家相关规范等 | m | 100 |  | 0
16 | 配管 | 1.名称:PVC弱电线管 2.规格:DN32 3.其他：未尽事项详见招标文件.国家相关规范等 | m | 100 |  | 0
17 | 电缆 | 1.名称:WDZ-YJY-3X4mm² 2.规格:电缆 3.其他：未尽事项详见招标文件.国家相关规范等 | m | 100 |  | 0
18 | 配线 | 1.名称:BJY-4.0 2.规格:电线 3.其他：未尽事项详见招标文件.国家相关规范等 | m | 120 |  | 0
19 | 配线 | 1.名称:RVV-3*2.5 2.规格:电线 3.其他：未尽事项详见招标文件.国家相关规范等 | m | 100 |  | 0
20 | 人行道闸机 | 1.新增人行道闸机 2.规格:室外型人行道闸机右机 3.其他：未尽事项详见招标文件.国家相关规范等 | 台 | 1 |  | 0
21 | 人行道闸机 | 1.新增人行道闸机 2.规格:室外型人行道闸机左机 3.其他：未尽事项详见招标文件.国家相关规范等 | 台 | 1 |  | 0
22 | 门禁授权 | 1.门禁授权 2.其他：未尽事项详见招标文件.国家相关规范等 | 套 | 1 |  | 0
23 | 更换闸机隔板 | 1.隔板长度保证开启宽度1m，利旧闸机隔板由30mm增加至45mm,确保开启宽度达到1米，每套2片隔板 2.其他：未尽事项详见招标文件.国家相关规范等 | 套 | 3 |  | 0
24 | 道闸围栏 | 1.道闸两侧围栏 2.其他：未尽事项详见招标文件.国家相关规范等 | 项 | 1 |  | 0
25 | 交换机 | 1.人行道闸交换机 2.千兆无管理交换机,包转发率7.44Mpps,交换容量10Gbps,5个千兆,MAC:2K,桌面式,塑料外壳,国标交流适配器 3.其他：未尽事项详见招标文件.国家相关规范等 | 台 | 2 |  | 0
26 | 地下室车道口强电箱 | 1.地下室车道口强电箱 2.室外型不锈钢电箱 3.其他：未尽事项详见招标文件.国家相关规范等 | 台 | 1 |  | 0
27 | 室外强电箱 | 1.车道口岗亭强电箱 2.室外型不锈钢电箱 3.其他：未尽事项详见招标文件.国家相关规范等 | 台 | 1 |  | 0
28 | 车道口弱电箱 | 1.车道口岗亭弱电箱 2.室外型不锈钢电箱 3.其他：未尽事项详见招标文件.国家相关规范等 | 台 | 1 |  | 0
29 | 原有光纤移位 | 1.原有光纤移位 2.其他：未尽事项详见招标文件.国家相关规范等 | 项 | 1 |  | 0
30 | 六类UTP四对双绞 线 CAT6 | 1.名称：六类UTP四对双绞线CAT6 2.规格：六类,十字骨架分隔,低烟无卤阻燃 3.其他：未尽事项详见招标文件.国家相关规范等 | m | 200 |  | 0
31 | 铝合金电动伸缩门 | 1.名称：铝合金电动伸缩门 2.双樘对开铝合金收缩门 3.开启宽度2*10 4.其他：未尽事项详见招标文件.国家相关规范等 | 套 | 1 |  | 0
32 | 铝合金电动伸缩门 | 1.名称：铝合金电动伸缩门 2.单樘铝合金收缩门 3.开启宽度8m 4.其他：未尽事项详见招标文件.国家相关规范等 | 套 | 2 |  | 0
33 | 门禁调试 | 1.道闸调试 2.人车道闸接入园区管理系统 3.其他：未尽事项详见招标文件.国家相关规范等 | 套 | 3 |  | 0
四 | 绿化项目 |  |  |  |  | 0
34 | 绿化迁移 | 1.大树迁移 2.迁移养护2个月 3.其他：未尽事项详见招标文件.国家相关规范等 | 棵 | 4 |  | 0
35 | 绿篱 | 1.绿篱种植 2.养护2个月 3.其他：未尽事项详见招标文件.国家相关规范等 | ㎡ | 8 |  | 0
36 | 铁制拒马 | 1.铁制拒马 2.4m*1.2m*1m 3.其他：未尽事项详见招标文件.国家相关规范等 | 套 | 1 |  | 0
五 | 园区消防划线 |  |  |  |  | 0
37 | 消防登高标识线 | 1.消防登高标识划线 2.20m*10m 3.其他：未尽事项详见招标文件.国家相关规范等 | 处 | 7 |  | 0
38 | 消防登高作业标识牌 | 1.消防登高作业区域.严禁占用 2.600mm*800mm 3.其他：未尽事项详见招标文件.国家相关规范等 | 块 | 7 |  | 0
39 | 消防通道划线 | 1.消防通道划线 2.按实地尺寸 3.其他：未尽事项详见招标文件.国家相关规范等 | 处 | 10 |  | 0
40 | 其他限行限行标识标牌 | 1.其他限行限行标识标牌 2.其他：未尽事项详见招标文件.国家相关规范等 | 项 | 1 |  | 0
六 | 措施项目 |  |  |  |  | 0
41 | 施工方案图及竣工图编制 | 1.施工方案图及竣工图编制 2.其他：未尽事项详见招标文件.国家相关规范等 | 项 | 1 |  | 0
42 | 安全文明施工费 | 1.安全文明施工费 2.其他：未尽事项详见招标文件.国家相关规范等 | 项 | 1 |  | 0
七 | 小计 |  |  |  |  | 0
八 | 税费(9%) |  |  |  |  | 0
九 | 合计(含税) |  |  |  |  | 0