## 材料
广州国家实验室概念验证中心建设项目-建筑材料计划检测清单
工程名称：广州国家实验室概念验证中心建设项目
序号 | 检测项目 | 检验参数 | 检测计划数量 | 单位 | 单价 | 合价 | 备注
一、建筑材料
1 | 通用硅酸盐水泥原材 | 细度（筛余法）、标准稠度用水量、凝结时间、安定性、胶砂强度（ISO 法）、胶砂流动度 | 2 | 组
2 | 预拌砂浆（砌筑砂浆） | 抗压强度（需成型养护）、稠度试验（2h 秱度损失率）、凝结时间、保水性 | 1 | 组
3 | 预拌砂浆（抹灰砂浆） | 稠度、抗压强度（需成型养护）、保水率、凝结时间、2h稠度损失率、14d拉伸粘结强度 | 1 | 组
4 | 预拌砂浆（地面砂浆） | 稠度、抗压强度（需成型养护）、保水率、凝结时间、2h稠度损失率 | 1 | 组
5 | 聚合物水泥防水砂浆 | 凝结时间、抗渗压力、柔韧性横向变形能力、粘结强度（无处理） | 1 | 组
6 | 陶瓷砖 | 长度、宽度、厚度、吸水率、破坏强度、断裂 模数 | 1 | 组
7 | 蒸压加气混凝土砌块 | 抗压强度、干密度 | 1 | 组
8 | 石材 | 吸水率、弯曲强度/压缩强度（干燥、水饱和） | 1 | 组
9 | 金属吊顶板 | 涂镀层厚度、铅笔硬度、涂层附着力、涂层耐 冲击性 | 1 | 组
10 | 铝合金型材 | 壁厚、涂镀层厚度、韦氏硬度、抗拉强度、断后伸长率 | 1 | 组
11 | 建筑用轻钢龙骨（吊顶） | 外观质量、尺寸、镀锌层厚度、静载试验 | 1 | 组
12 | 混凝土 | 抗压强度 | 3 | 组
13 | 砂浆试块 | 抗压强度 | 3 | 组
14 | 排水用硬聚氯乙烯 PVC-U 管材 | 尺寸、维卡软化温度、拉伸屈服应力、落锤冲击试验 | 2 | 组
15 | 排水用硬聚氯乙烯 PVC-U 管件 | 尺寸、维卡软化温度、烘箱试验、坠落试验 | 2 | 组
16 | 冷热水用聚丙烯管材（PP-R） | 外观质量、尺寸偏差、静液压强度（20℃、1h）、纵向回缩率 | 2 | 组
17 | 冷热水用聚丙烯管件（PP-R） | 外观质量、尺寸偏差、静液压强度（20℃、1h） | 2 | 组
18 | 不锈钢管 | 拉伸试验、弯曲试验或压扁试验 | 1 | 组
19 | 热浸镀锌钢管 | 拉伸试验、弯曲试验或压扁试验、涂层质量、附着力、均匀性试验 | 1 | 组
20 | 阀门 | 壳体试验（液体）、上密封试验、密封试验（液体高压） | 1 | 组
二、电气材料
1 | 电线常规 | 导体电阻、耐压试验、绝缘电阻、结构尺寸、老化前机械性能、标志 | 1 | 组 |  |  | 每种规格一组
2 | 电缆常规 | 导体电阻、耐压试验、绝缘电阻、结构尺寸、老化前机械性能、标志 | 1 | 组 |  |  | 每种规格一组
3 | 开关 | 标志、尺寸、防触电保护、接地措施、结构、拔出手头所需的力、耐热性、爬电距离、电气间隙、耐非正常热 | 1 | 组 |  |  | 每种规格一组
4 | 插座 | 标志、尺寸、防触电保护、结构、耐热、拔出插头所需的力、耐非正常热和耐燃(灼热丝试验)、接地措施、爬电距离、电气间隙 | 1 | 组 |  |  | 每种规格一组
5 | 接线盒 | 标志、尺寸、防触电保护、结构、耐热、接地措施、耐潮、电气强度、绝缘电阻、耐非正常热和耐燃(灼热丝试验)、耐老化 | 1 | 组 |  |  | 每种规格一组：86型
6 | 电工套管 | 外观、尺寸、冲击性能、弯曲性能、耐热性能、电气性能 | 1 | 组 |  |  | 每种规格一组
7 | 电工套管管件 | 跌落性能、耐热性能、电气性能 | 1 | 组 |  |  | 每种规格一组
8 | 镀锌线管 | 尺寸、外观与结构、压力试验、弯曲性能、电气性能 | 1 | 组 |  |  | 每种规格一组
9 | 电缆桥架 | 尺寸、镀锌层均匀性、镀（涂）层附着 力、载荷试验、耐撞击能力 | 1 | 组 |  |  | 每种规格一组

## 节能
广州国家实验室概念验证中心建设项目-节能材料计划检测清单
工程名称：广州国家实验室概念验证中心建设项目
序号 | 检测项目 |  | 数量 （暂估） | 计量单位 | 单价 | 合价 | 备注
一 | 材料送检
1.1 | 配电与照明工程 | 照明灯具光电性能 光效、功率、功率因数、谐波含量值 | 1 | 组
1.2 |  | 每芯导体电阻 | 1 | 组
1.3 | 通风与空调系统工程 | 冷媒管绝热材料 导热系数、密度、吸水率 | 1 | 组
1.4 |  | 冷媒管绝热材料 燃烧性能（B1） | 1 | 组
1.5 |  | 风管绝热材料 导热系数、密度、吸水率 | 1 | 组
1.6 |  | 风管绝热材料 燃烧性能（B1） | 1 | 组
二 | 现场检测
2.1 | 配电与照明工程 | 照明照度 | 2 | 处
2.2 |  | 照明平均功率密度 | 2 | 处
2.3 | 通风与空调系统工程 | 系统总风量 | 1 | 台
2.4 |  | 风口风量 | 1 | 个
2.5 |  | 风管严密性及强度 | 1 | 规格
2.6 |  | 室内平均温度 | 2 | 处